## 25%
center | f(Hz) | Vin(mV) | Vout(mV) | Gain(dB)
250Hz | 10 | 224 | 232 | 0.3048
| 20 | 232 | 236 | 0.14848
| 50 | 232 | 252 | 0.71825
| 100 | 224 | 280 | 1.9382
| 200 | 220 | 356 | 4.1805
| 500 | 220 | 368 | 4.4685
| 1000 | 244 | 280 | 1.1954
| 2000 | 232 | 248 | 0.57927
| 5000 | 232 | 244 | 0.43804
| 10000 | 232 | 240 | 0.29447
| 20000 | 240 | 224 | -0.59926
| 50000 | 232 | 228 | -0.15106
1kHz | 10 | 224 | 232 | 0.3048
| 20 | 228 | 228 | 0
| 50 | 220 | 224 | 0.15651
| 100 | 224 | 236 | 0.45328
| 200 | 220 | 268 | 1.7142
| 500 | 220 | 384 | 4.8382
| 1000 | 224 | 428 | 5.6239
| 2000 | 228 | 324 | 3.0522
| 5000 | 228 | 246 | 0.66001
| 10000 | 232 | 232 | 0
| 20000 | 236 | 236 | 0
| 50000 | 232 | 240 | 0.29447
4kHz | 10 | 220 | 228 | 0.31024 | 10 | 220 | 228 | 0.31
| 20 | 224 | 224 | 0 | 20 | 224 | 224 | 0
| 50 | 224 | 228 | 0.15374 | 50 | 224 | 228 | 0.154
| 100 | 220 | 232 | 0.46131 | 100 | 220 | 232 | 0.461
| 200 | 224 | 240 | 0.59926 | 200 | 224 | 240 | 0.599
| 500 | 224 | 244 | 0.74284 | 500 | 224 | 244 | 0.743
| 1000 | 228 | 280 | 1.7845 | 1000 | 228 | 280 | 1.784
| 2000 | 228 | 356 | 3.8703 | 2000 | 228 | 356 | 3.87
| 5000 | 228 | 392 | 4.707 | 5000 | 228 | 392 | 4.707
| 10000 | 228 | 232 | 0.15106 | 10000 | 228 | 232 | 0.151
| 20000 | 228 | 228 | 0 | 20000 | 228 | 228 | 0
| 50000 | 228 | 224 | -0.15374 | 50000 | 228 | 224 | -0.154

## 50%
center | f(Hz) | Vin(mV) | Vout(mV) | Gain(dB)
250Hz | 10 | 228 | 232 | 0.15106 | 10 | 228 | 232 | 0.151
| 20 | 220 | 232 | 0.46131 | 20 | 220 | 232 | 0.461
| 50 | 220 | 232 | 0.46131 | 50 | 220 | 232 | 0.461
| 100 | 236 | 232 | -0.14848 | 100 | 236 | 232 | -0.148
| 200 | 232 | 232 | 0 | 200 | 232 | 232 | 0
| 500 | 220 | 232 | 0.46131 | 500 | 220 | 232 | 0.461
| 1000 | 236 | 240 | 0.14598 | 1000 | 236 | 240 | 0.146
| 2000 | 226 | 240 | 0.52206 | 2000 | 226 | 240 | 0.522
| 5000 | 232 | 236 | 0.14848 | 5000 | 232 | 236 | 0.148
| 10000 | 232 | 208 | -0.94849 | 10000 | 232 | 208 | -0.948
| 20000 | 244 | 192 | -2.0818 | 20000 | 244 | 192 | -2.082
| 50000 | 240 | 192 | -1.9382 | 50000 | 240 | 192 | -1.938
1kHz | 10 | 220 | 232 | 0.46131 | 10 | 220 | 232 | 0.461
| 20 | 236 | 232 | -0.14848 | 20 | 236 | 232 | -0.148
| 50 | 232 | 228 | -0.15106 | 50 | 232 | 228 | -0.151
| 100 | 228 | 232 | 0.15106 | 100 | 228 | 232 | 0.151
| 200 | 224 | 228 | 0.15374 | 200 | 224 | 228 | 0.154
| 500 | 232 | 244 | 0.43804 | 500 | 232 | 244 | 0.438
| 1000 | 220 | 232 | 0.46131 | 1000 | 220 | 232 | 0.461
| 2000 | 220 | 236 | 0.60979 | 2000 | 220 | 236 | 0.61
| 5000 | 224 | 236 | 0.45328 | 5000 | 224 | 236 | 0.453
| 10000 | 232 | 204 | -1.1172 | 10000 | 232 | 204 | -1.117
| 20000 | 240 | 216 | -0.91515 | 20000 | 240 | 216 | -0.915
| 50000 | 232 | 196 | -1.4646 | 50000 | 232 | 196 | -1.465
4kHz | 10 | 220 | 240 | 0.75577 | 10 | 220 | 240 | 0.756
| 20 | 240 | 228 | -0.44553 | 20 | 240 | 228 | -0.446
| 50 | 228 | 224 | -0.15374 | 50 | 228 | 224 | -0.154
| 100 | 224 | 228 | 0.15374 | 100 | 224 | 228 | 0.154
| 200 | 232 | 236 | 0.14848 | 200 | 232 | 236 | 0.148
| 500 | 220 | 240 | 0.75577 | 500 | 220 | 240 | 0.756
| 1000 | 232 | 236 | 0.14848 | 1000 | 232 | 236 | 0.148
| 2000 | 248 | 252 | 0.13898 | 2000 | 248 | 252 | 0.139
| 5000 | 232 | 240 | 0.29447 | 5000 | 232 | 240 | 0.294
| 10000 | 228 | 192 | -1.4927 | 10000 | 228 | 192 | -1.493
| 20000 | 244 | 220 | -0.89934 | 20000 | 244 | 220 | -0.899
| 50000 | 248 | 200 | -1.8684 | 50000 | 248 | 200 | -1.868

## 75%
center | f(Hz) | Vin(mV) | Vout(mV) | Gain(dB)
250Hz | 10 | 228 | 224 | -0.15374 | 10 | 228 | 224 | -0.154
| 20 | 220 | 228 | 0.31024 | 20 | 220 | 228 | 0.31
| 50 | 220 | 224 | 0.15651 | 50 | 220 | 224 | 0.157
| 100 | 220 | 192 | -1.1824 | 100 | 220 | 192 | -1.182
| 200 | 220 | 160 | -2.7661 | 200 | 220 | 160 | -2.766
| 500 | 224 | 164 | -2.7081 | 500 | 224 | 164 | -2.708
| 1000 | 240 | 200 | -1.5836 | 1000 | 240 | 200 | -1.584
| 2000 | 224 | 224 | 0 | 2000 | 224 | 224 | 0
| 5000 | 248 | 228 | -0.73034 | 5000 | 248 | 228 | -0.73
| 10000 | 236 | 192 | -1.7922 | 10000 | 236 | 192 | -1.792
| 20000 | 232 | 216 | -0.62068 | 20000 | 232 | 216 | -0.621
| 50000 | 232 | 224 | -0.3048 | 50000 | 232 | 224 | -0.305
1kHz | 10 | 232 | 220 | -0.46131 | 10 | 232 | 220 | -0.461
| 20 | 220 | 208 | -0.48719 | 20 | 220 | 208 | -0.487
| 50 | 232 | 162 | -3.1195 | 50 | 232 | 162 | -3.119
| 100 | 224 | 134 | -4.4629 | 100 | 224 | 134 | -4.463
| 200 | 236 | 124 | -5.5898 | 200 | 236 | 124 | -5.59
| 500 | 224 | 120 | -5.4213 | 500 | 224 | 120 | -5.421
| 1000 | 232 | 120 | -5.7261 | 1000 | 232 | 120 | -5.726
| 2000 | 232 | 132 | -4.8983 | 2000 | 232 | 132 | -4.898
| 5000 | 240 | 224 | -0.59926 | 5000 | 240 | 224 | -0.599
| 10000 | 232 | 228 | -0.15106 | 10000 | 232 | 228 | -0.151
| 20000 | 232 | 228 | -0.15106 | 20000 | 232 | 228 | -0.151
| 50000 | 228 | 228 | 0 | 50000 | 228 | 228 | 0
4kHz | 10 | 244 | 232 | -0.43804 | 10 | 244 | 232 | -0.438
| 20 | 220 | 212 | -0.32174 | 20 | 220 | 212 | -0.322
| 50 | 232 | 220 | -0.46131 | 50 | 232 | 220 | -0.461
| 100 | 220 | 204 | -0.65585 | 100 | 220 | 204 | -0.656
| 200 | 220 | 196 | -1.0033 | 200 | 220 | 196 | -1.003
| 500 | 224 | 196 | -1.1598 | 500 | 224 | 196 | -1.16
| 1000 | 220 | 170 | -2.2395 | 1000 | 220 | 170 | -2.239
| 2000 | 220 | 152 | -3.2116 | 2000 | 220 | 152 | -3.212
| 5000 | 224 | 154 | -3.2545 | 5000 | 224 | 154 | -3.255
| 10000 | 236 | 188 | -1.9751 | 10000 | 236 | 188 | -1.975
| 20000 | 232 | 212 | -0.78304 | 20000 | 232 | 212 | -0.783
| 50000 | 232 | 228 | -0.15106 | 50000 | 232 | 228 | -0.151

## ana#5
| Vpp-in | Vpp-out |  | Gain(dB)
10 | 224 | 316 | 1.4107 | 2.9888
20 | 220 | 712 | 3.2364 | 10.2011
50 | 220 | 1680 | 7.6364 | 17.6577
100 | 216 | 2880 | 13.3333 | 22.4988
200 | 220 | 4000 | 18.1818 | 25.1927
500 | 224 | 4640 | 20.7143 | 26.3254
1000 | 224 | 4800 | 21.4286 | 26.6199
2000 | 224 | 4880 | 21.7857 | 26.7634
5000 | 224 | 4920 | 21.9643 | 26.8343
10000 | 232 | 4880 | 21.0345 | 26.4586
20000 | 228 | 4600 | 20.1754 | 26.0965
50000 | 224 | 3280 | 14.6429 | 23.3125
100000 | 224 | 1720 | 7.6786 | 17.7056
200000 | 224 | 608 | 2.7143 | 8.6731
500000 | 224 | 91.2 | 0.40714 | -7.8051
1000000 | 224 | 24 | 0.10714 | -19.4007

## 只测了equalizer的ana#5
| Vpp-in | Vpp-out |  | Gain(dB)
10 | 224 | 134 | 0.59821 | -4.4629
20 | 220 | 212 | 0.96364 | -0.32174
50 | 220 | 428 | 1.9455 | 5.7804
100 | 220 | 740 | 3.3636 | 10.5362
200 | 220 | 1040 | 4.7273 | 13.4922
500 | 224 | 1240 | 5.5357 | 14.8635
1000 | 224 | 1280 | 5.7143 | 15.1392
2000 | 232 | 1280 | 5.5172 | 14.8344
5000 | 232 | 1320 | 5.6897 | 15.1017
10000 | 232 | 1300 | 5.6034 | 14.9691
20000 | 228 | 1320 | 5.7895 | 15.2528
50000 | 228 | 1220 | 5.3509 | 14.5685
100000 | 228 | 1000 | 4.386 | 12.8413
200000 | 232 | 624 | 2.6897 | 8.5939
500000 | 232 | 232 | 1 | 0
1000000 | 224 | 84 | 0.375 | -8.5194